## Hoja 1
IVG020 | m² |  | Conducto de ventilación de sección rectangular.
Conducto de chapa galvanizada de 1,0 mm de espesor, con clasificación de resistencia al fuego E600/120 y juntas transversales con brida tipo Metu y sellada con masilla resistente a altas temperaturas. Incluso accesorios de montaje y elementos de fijación.
Código |  | Unidad |  | Descripción | Rendimiento | Precio unitario | Importe
1 |  |  |  | Materiales
mt42con115p |  | Ud |  | Repercusión, por m², de material auxiliar para fijación a la obra de conductos autoportantes para la distribución de aire en ventilación y climatización. | 1 | 2.3 | 2.3
mt42con110p |  | m² |  | Chapa galvanizada de 1 mm de espesor, con clasificación de resistencia al fuego E600/120 y juntas transversales con brida tipo Metu y sellada con masilla resistente a altas temperaturas, para la formación de conductos autoportantes para la distribución de aire en ventilación y climatización. | 1.05 | 15.31 | 16.08
[5 empty] | Subtotal materiales: |  | 18.38
2 |  |  |  | Mano de obra
mo013 |  | h |  | Oficial 1ª montador de conductos de chapa metálica. | 0.547 | 23.16 | 12.67
mo084 |  | h |  | Ayudante montador de conductos de chapa metálica. | 0.547 | 21.78 | 11.91
[5 empty] | Subtotal mano de obra: |  | 24.58
3 |  |  |  | Costes directos complementarios
|  | % |  | Costes directos complementarios | 2 | 42.96 | 0.86
Coste de mantenimiento decenal: 7,45€ en los primeros 10 años. |  |  |  |  | Costes directos (1+2+3): |  | 43.82