## Hoja 1
IVG035 | Ud | Rejilla exterior para instalaciones de ventilación.
Rejilla de intemperie para instalaciones de ventilación, marco frontal y lamas de chapa perfilada de acero galvanizado, de 1800x330 mm, tela metálica de acero galvanizado con malla de 20x20 mm, fijada en el cerramiento de fachada, como toma o salida de aire. Incluso accesorios de montaje y elementos de fijación.
Código |  | Unidad | Descripción | Rendimiento | Precio unitario | Importe
1 |  |  | Materiales
mt42trx370ah1 |  | Ud | Rejilla de intemperie para instalaciones de ventilación, marco frontal y lamas de chapa perfilada de acero galvanizado, de 1800x330 mm, tela metálica de acero galvanizado con malla de 20x20 mm, con elementos de fijación. | 1 | 325.36 | 325.36
|  |  |  | Subtotal materiales: |  | 325.36
2 |  |  | Mano de obra
mo011 |  | h | Oficial 1ª montador. | 0.208 | 23.16 | 4.82
mo080 |  | h | Ayudante montador. | 0.208 | 21.78 | 4.53
|  |  |  | Subtotal mano de obra: |  | 9.35
3 |  |  | Costes directos complementarios
|  | % | Costes directos complementarios | 2 | 334.71 | 6.69
Coste de mantenimiento decenal: 30,73€ en los primeros 10 años. |  |  |  | Costes directos (1+2+3): |  | 341.4