## Hoja 1
IVG040 | Ud | Compuerta cortafuegos para conducto de ventilación.
Compuerta cortafuegos rectangular, basculante, con disparo automático para el cierre de secciones de incendio por fusible térmico tarado a 72°C, resistencia al fuego EI 120 según UNE-EN 1366-2, de 200x200 mm, de chapa de acero galvanizado, conexión a conducto rectangular, para el cierre automático de secciones de incendio en instalaciones de ventilación. Incluso accesorios de montaje y elementos de fijación.
Código |  |  | Unidad | Descripción | Rendimiento | Precio unitario | Importe
1 |  |  |  | Materiales
mt42cpf020aaa1 |  |  | Ud | Compuerta cortafuegos rectangular, basculante, con disparo automático para el cierre de secciones de incendio por fusible térmico tarado a 72°C, resistencia al fuego EI 120 según UNE-EN 1366-2, de 200x200 mm, de chapa de acero galvanizado, conexión a conducto rectangular. | 1 | 256.08 | 256.08
[5 empty] | Subtotal materiales: |  | 256.08
2 |  |  |  | Mano de obra
mo011 |  |  | h | Oficial 1ª montador. | 2.985 | 23.16 | 69.13
mo080 |  |  | h | Ayudante montador. | 2.985 | 21.78 | 65.01
[5 empty] | Subtotal mano de obra: |  | 134.14
3 |  |  |  | Costes directos complementarios
|  |  | % | Costes directos complementarios | 2 | 390.22 | 7.8
Coste de mantenimiento decenal: 35,82€ en los primeros 10 años. |  |  |  |  | Costes directos (1+2+3): |  | 398.02