## Hoja 1
IVU050 | Ud |  | Punto de inspección y de evacuación de condensados, para interior.
Punto de inspección y de evacuación de condensados, para interior, formado por cruz de acero galvanizado con juntas de EPDM de doble labio, de 160 mm de diámetro nominal; tapón de acero galvanizado, de 160 mm de diámetro nominal; reducción concéntrica de acero galvanizado, de 160 mm de diámetro nominal inicial y 80 mm de diámetro nominal final con junta de EPDM; tapón de drenaje de acero galvanizado, de 80 mm de diámetro nominal y sifón para evacuación de condensados.
Código |  | Unidad |  | Descripción | Rendimiento | Precio unitario | Importe
1 |  |  |  | Materiales
mt42vgg050a |  | Ud |  | Cruz de acero galvanizado con juntas de EPDM de doble labio, de 160 mm de diámetro nominal. | 1 | 34.01 | 34.01
mt42vgg051a |  | Ud |  | Tapón de acero galvanizado, de 160 mm de diámetro nominal. | 1 | 6.8 | 6.8
mt42vgg052a |  | Ud |  | Reducción concéntrica de acero galvanizado, de 160 mm de diámetro nominal inicial y 80 mm de diámetro nominal final con junta de EPDM. | 1 | 13.6 | 13.6
mt42vgg053a |  | Ud |  | Tapón de drenaje de acero galvanizado, de 80 mm de diámetro nominal. | 1 | 10.2 | 10.2
mt42vgg054a |  | Ud |  | Sifón para evacuación de condensados. | 1 | 3.4 | 3.4
[5 empty] | Subtotal materiales: |  | 68.01
2 |  |  |  | Mano de obra
mo011 |  | h |  | Oficial 1ª montador. | 0.199 | 23.16 | 4.61
mo080 |  | h |  | Ayudante montador. | 0.199 | 21.78 | 4.33
[5 empty] | Subtotal mano de obra: |  | 8.94
3 |  |  |  | Costes directos complementarios
|  | % |  | Costes directos complementarios | 2 | 76.95 | 1.54
Coste de mantenimiento decenal: 3,92€ en los primeros 10 años. |  |  |  |  | Costes directos (1+2+3): |  | 78.49