## Hoja 1
IVU060 | m | Conducto de admisión de aire.
Conducto de admisión de aire, formado por tubo liso de PVC, de 160 mm de diámetro exterior, pegado mediante adhesivo. Incluso material auxiliar para montaje y sujeción a la obra, accesorios y piezas especiales. El precio no incluye las compuertas de regulación, las compuertas cortafuego, las rejillas ni los difusores.
Código |  | Unidad | Descripción | Rendimiento | Precio unitario | Importe
1 |  |  | Materiales
mt42cvp420e |  | Ud | Material auxiliar para montaje y sujeción a la obra de los conductos de PVC, de 160 mm de diámetro exterior. | 1 | 0.25 | 0.25
mt42cvp020ee |  | m | Tubo liso de PVC, de 160 mm de diámetro exterior, con extremo abocardado, según UNE-EN 1329-1, con el precio incrementado el 20% en concepto de accesorios y piezas especiales. | 1 | 5.99 | 5.99
mt11var009 |  | l | Líquido limpiador para pegado mediante adhesivo de tubos y accesorios de PVC. | 0.075 | 37.6 | 2.82
mt11var010 |  | l | Adhesivo para tubos y accesorios de PVC. | 0.038 | 47.92 | 1.82
|  |  |  | Subtotal materiales: |  | 10.88
2 |  |  | Mano de obra
mo011 |  | h | Oficial 1ª montador. | 0.199 | 23.16 | 4.61
mo080 |  | h | Ayudante montador. | 0.1 | 21.78 | 2.18
|  |  |  | Subtotal mano de obra: |  | 6.79
3 |  |  | Costes directos complementarios
|  | % | Costes directos complementarios | 2 | 17.67 | 0.35
Coste de mantenimiento decenal: 1,89€ en los primeros 10 años. |  |  |  | Costes directos (1+2+3): |  | 18.02