## Hoja 1
IVV010 | m | Conducto de ventilación de piezas prefabricadas de hormigón.
Ejecución de conducto de ventilación, formado por piezas simples de hormigón, de 24x36x30 cm, recibidas con mortero de cemento, industrial, M-5. Incluso piezas de registro, de desviación y especiales.
Código |  | Unidad | Descripción |  | Rendimiento |  | Precio unitario | Importe
1 |  |  | Materiales
mt08aaa010a |  | m³ | Agua. |  | 0.006 |  | 1.5 | 0.01
mt09mif010ca |  | t | Mortero industrial para albañilería, de cemento, color gris, categoría M-5 (resistencia a compresión 5 N/mm²), suministrado en sacos, según UNE-EN 998-2. |  | 0.019 |  | 53.48 | 1.02
mt20chp010e |  | Ud | Pieza simple de hormigón, de 24x36x30 cm, para conducto de ventilación, según UNE-EN 1858. |  | 3.667 |  | 1.21 | 4.44
[5 empty] | Subtotal materiales: |  |  | 5.47
2 |  |  | Mano de obra
mo020 |  | h | Oficial 1ª construcción. |  | 0.199 |  | 22.53 | 4.48
mo113 |  | h | Peón ordinario construcción. |  | 0.249 |  | 21.19 | 5.28
[5 empty] | Subtotal mano de obra: |  |  | 9.76
3 |  |  | Costes directos complementarios
|  | % | Costes directos complementarios |  | 2 |  | 15.23 | 0.3
Coste de mantenimiento decenal: 1,71€ en los primeros 10 años. |  |  |  |  | Costes directos (1+2+3): |  |  | 15.53
Referencia y título de la norma |  |  |  | Aplicabilidad(a) |  | Obligatoriedad(b) |  | Sistema(c)
EN 998-2:2016 |  |  |  | 1182020 |  | 1182020 |  | 2+/4
Especificaciones de los morteros para albañilería. Parte 2: Morteros para albañilería
EN 1858:2008+A1:2011 |  |  |  | 142012 |  | 142013 |  | 2+
Chimeneas. Componentes. Bloques para conductos de humos de hormigón.
(a) Fecha de aplicabilidad de la norma armonizada
(b) Fecha en que finaliza el período de coexistencia
(c) Sistema de evaluación y verificación de la constancia de las prestaciones