## Hoja 1
IVV080 | m |  | Conducto de polipropileno expandido.
Conducto de ventilación, formado por tubo circular rígido liso de polipropileno expandido, adecuado para extracción e impulsión de aire al exterior, de 180 mm de diámetro interior, color gris, con pieza de conexión premontada. Incluso material auxiliar para montaje y sujeción a la obra, accesorios y piezas especiales.
Código |  | Unidad |  | Descripción | Rendimiento | Precio unitario | Importe
1 |  |  |  | Materiales
mt42dai984a |  | Ud |  | Material auxiliar para montaje y sujeción a la obra de los conductos circulares rígidos lisos de polipropileno expandido de 180 mm de diámetro interior. | 1 | 1.83 | 1.83
mt42dai983c |  | m |  | Tubo circular rígido liso de polipropileno expandido, adecuado para extracción e impulsión de aire al exterior, de 180 mm de diámetro interior, color gris, con pieza de conexión premontada, con el precio incrementado el 10% en concepto de accesorios y piezas especiales. | 1 | 80.3 | 80.3
[5 empty] | Subtotal materiales: |  | 82.13
2 |  |  |  | Mano de obra
mo011 |  | h |  | Oficial 1ª montador. | 0.202 | 23.16 | 4.68
mo080 |  | h |  | Ayudante montador. | 0.101 | 21.78 | 2.2
[5 empty] | Subtotal mano de obra: |  | 6.88
3 |  |  |  | Costes directos complementarios
|  | % |  | Costes directos complementarios | 2 | 89.01 | 1.78
Coste de mantenimiento decenal: 9,53€ en los primeros 10 años. |  |  |  |  | Costes directos (1+2+3): |  | 90.79