## Hoja 1
IVV220 | m | Conducto semirrígido de polietileno.
Conducto de ventilación, formado por tubo semirrígido, circular, multicapa, con la superficie exterior corrugada y la interior lisa, de polietileno de alta densidad (PEAD/HDPE), de color azul, con tratamiento antiestático, de 75 mm de diámetro exterior. Incluso material auxiliar para montaje y sujeción a la obra, accesorios y piezas especiales.
Código |  | Unidad | Descripción | Rendimiento | Precio unitario | Importe
1 |  |  | Materiales
mt42ald111a |  | Ud | Material auxiliar para montaje y sujeción a la obra de los conductos semirrígidos, circulares, multicapa, con la superficie exterior corrugada y la interior lisa, de polietileno de alta densidad (PEAD/HDPE), de 75 mm de diámetro exterior. | 1 | 0.31 | 0.31
mt42ald110ac |  | m | Tubo semirrígido, circular, multicapa, con la superficie exterior corrugada y la interior lisa, de polietileno de alta densidad (PEAD/HDPE), de color azul, con tratamiento antiestático, de 75 mm de diámetro exterior, suministrado en rollos de 50 m de longitud, con el precio incrementado el 10% en concepto de accesorios y piezas especiales. | 1 | 6.76 | 6.76
|  |  |  | Subtotal materiales: |  | 7.07
2 |  |  | Mano de obra
mo011 |  | h | Oficial 1ª montador. | 0.084 | 23.16 | 1.95
mo080 |  | h | Ayudante montador. | 0.042 | 21.78 | 0.91
|  |  |  | Subtotal mano de obra: |  | 2.86
3 |  |  | Costes directos complementarios
|  | % | Costes directos complementarios | 2 | 9.93 | 0.2
Coste de mantenimiento decenal: 1,42€ en los primeros 10 años. |  |  |  | Costes directos (1+2+3): |  | 10.13