## Hoja 1
IVV330 | m | Conducto flexible de doble pared, con pared interior de aluminio y poliéster, y pared exterior de PVC.
Conducto de ventilación, formado por tubo flexible de doble pared, de 125 mm de diámetro nominal, compuesto por pared interior de aluminio, poliéster y cable de acero en espiral de 126 mm de diámetro interior y pared exterior de hilos de fibra de vidrio recubiertos de PVC color gris de 131 mm de diámetro exterior, rango de temperatura de trabajo de -30 a 140°C. Incluso material auxiliar para montaje y sujeción a la obra, accesorios y piezas especiales.
Código |  | Unidad | Descripción | Rendimiento | Precio unitario | Importe
1 |  |  | Materiales
mt42zeh201a |  | Ud | Material auxiliar para montaje y sujeción a la obra de los conductos flexibles de doble pared, de 125 mm de diámetro nominal, con pared interior de aluminio y poliéster, y pared exterior de PVC. | 1 | 0.41 | 0.41
mt42zeh200ab |  | m | Tubo flexible de doble pared, de 125 mm de diámetro nominal, compuesto por pared interior de aluminio, poliéster y cable de acero en espiral de 126 mm de diámetro interior y pared exterior de hilos de fibra de vidrio recubiertos de PVC color gris de 131 mm de diámetro exterior, rango de temperatura de trabajo de -30 a 140°C, suministrado en tramos de 10 m, con el precio incrementado el 5% en concepto de accesorios y piezas especiales. | 1 | 8.66 | 8.66
|  |  |  | Subtotal materiales: |  | 9.07
2 |  |  | Mano de obra
mo011 |  | h | Oficial 1ª montador. | 0.098 | 23.16 | 2.27
mo080 |  | h | Ayudante montador. | 0.049 | 21.78 | 1.07
|  |  |  | Subtotal mano de obra: |  | 3.34
3 |  |  | Costes directos complementarios
|  | % | Costes directos complementarios | 2 | 12.41 | 0.25
Coste de mantenimiento decenal: 1,77€ en los primeros 10 años. |  |  |  | Costes directos (1+2+3): |  | 12.66