## Hoja 1
IVV360 | m | Conducto flexible de doble pared, de aluminio/poliéster, con aislamiento acústico.
Conducto de ventilación, formado por tubo flexible de doble pared de aluminio/poliéster con aislamiento acústico, compuesto por pared interior de poliéster de 80 mm de diámetro, pared exterior de aluminio y poliéster, y aislamiento acústico entre paredes mediante fibra de vidrio de 25 mm de espesor, rango de temperatura de trabajo de -10 a 70°C. Incluso material auxiliar para montaje y sujeción a la obra, accesorios y piezas especiales.
Código |  | Unidad | Descripción | Rendimiento | Precio unitario | Importe
1 |  |  | Materiales
mt42ald129a |  | Ud | Material auxiliar para montaje y sujeción a la obra de los conductos flexibles de doble pared de aluminio/poliéster con aislamiento acústico, de 80 mm de diámetro interior. | 1 | 0.44 | 0.44
mt42ald128ac |  | m | Tubo flexible de doble pared de aluminio/poliéster con aislamiento acústico, compuesto por pared interior de poliéster de 80 mm de diámetro, pared exterior de aluminio y poliéster, y aislamiento acústico entre paredes mediante fibra de vidrio de 25 mm de espesor, rango de temperatura de trabajo de -10 a 70°C, con el precio incrementado el 10% en concepto de accesorios y piezas especiales. | 1 | 9.75 | 9.75
|  |  |  | Subtotal materiales: |  | 10.19
2 |  |  | Mano de obra
mo011 |  | h | Oficial 1ª montador. | 0.146 | 23.16 | 3.38
mo080 |  | h | Ayudante montador. | 0.073 | 21.78 | 1.59
|  |  |  | Subtotal mano de obra: |  | 4.97
3 |  |  | Costes directos complementarios
|  | % | Costes directos complementarios | 2 | 15.16 | 0.3
Coste de mantenimiento decenal: 2,16€ en los primeros 10 años. |  |  |  | Costes directos (1+2+3): |  | 15.46