## Hoja 1
IWA105 | Ud |  | Accesorio para tubo de acero negro.
Manguito de fundición maleable, clase A, con rosca, de 1/8" de diámetro, en ambos extremos, acabado color negro.
Código |  | Unidad |  | Descripción | Rendimiento | Precio unitario | Importe
1 |  |  |  | Materiales
mt08afm010aa |  | Ud |  | Manguito de fundición maleable, clase A, con rosca, de 1/8" de diámetro, en ambos extremos, acabado color negro, según UNE-EN 10242. | 1 | 1.32 | 1.32
[5 empty] | Subtotal materiales: |  | 1.32
2 |  |  |  | Mano de obra
mo008 |  | h |  | Oficial 1ª fontanero. | 0.156 | 23.16 | 3.61
mo107 |  | h |  | Ayudante fontanero. | 0.156 | 21.75 | 3.39
[5 empty] | Subtotal mano de obra: |  | 7
3 |  |  |  | Costes directos complementarios
|  | % |  | Costes directos complementarios | 2 | 8.32 | 0.17
Coste de mantenimiento decenal: 1,44€ en los primeros 10 años. |  |  |  |  | Costes directos (1+2+3): |  | 8.49