## Hoja 1
IXC010 | m | Tubería de aire comprimido.
Tubería de aire comprimido formada por tubo de aluminio extruido de aleación 6060 con tratamiento térmico T6, acabado con pintura electrostática color azul RAL 5012, de 16 mm de diámetro exterior y 1,3 mm de espesor, presión de trabajo de hasta 16 bar, temperatura de trabajo entre -20°C y 80°C. Instalación en superficie. Incluso material auxiliar para montaje y sujeción a la obra, accesorios y piezas especiales.
Código |  | Unidad | Descripción | Rendimiento | Precio unitario | Importe
1 |  |  | Materiales
mt43tao410a |  | Ud | Material auxiliar para montaje y sujeción a la obra de las tuberías de aluminio extruido, de 16 mm de diámetro exterior. | 1 | 0.24 | 0.24
mt43tao010ad |  | m | Tubo de aluminio extruido de aleación 6060 con tratamiento térmico T6, acabado con pintura electrostática color azul RAL 5012, de 16 mm de diámetro exterior y 1,3 mm de espesor, presión de trabajo de hasta 16 bar, temperatura de trabajo entre -20°C y 80°C, según UNE-EN 573-3, suministrado en barras de 4 m de longitud, con el precio incrementado el 15% en concepto de accesorios y piezas especiales. | 1 | 7.45 | 7.45
|  |  |  | Subtotal materiales: |  | 7.69
2 |  |  | Mano de obra
mo008 |  | h | Oficial 1ª fontanero. | 0.129 | 23.16 | 2.99
mo107 |  | h | Ayudante fontanero. | 0.129 | 21.75 | 2.81
|  |  |  | Subtotal mano de obra: |  | 5.8
3 |  |  | Costes directos complementarios
|  | % | Costes directos complementarios | 2 | 13.49 | 0.27
Coste de mantenimiento decenal: 0,94€ en los primeros 10 años. |  |  |  | Costes directos (1+2+3): |  | 13.76