## Hoja 1
IXS010 | Ud |  | Secador frigorífico de aire comprimido.
Secador frigorífico de aire comprimido, para un caudal de 1200 l/min, presión máxima de trabajo 16 bar, con conexiones roscadas macho de 3/4" de diámetro, gas refrigerante R-513a, alimentación monofásica a 230 V, consumo eléctrico 228 W, de 559x233x561 mm, con intercambiador de calor aire-aire, purgador de condensados con temporizador y panel de control.
Código |  | Unidad |  | Descripción | Rendimiento | Precio unitario | Importe
1 |  |  |  | Materiales
mt43sac010d |  | Ud |  | Secador frigorífico de aire comprimido, para un caudal de 1200 l/min, presión máxima de trabajo 16 bar, con conexiones roscadas macho de 3/4" de diámetro, gas refrigerante R-513a, alimentación monofásica a 230 V, consumo eléctrico 228 W, de 559x233x561 mm, con intercambiador de calor aire-aire, purgador de condensados con temporizador y panel de control. | 1 | 1857.38 | 1857.38
[5 empty] | Subtotal materiales: |  | 1857.38
2 |  |  |  | Mano de obra
mo008 |  | h |  | Oficial 1ª fontanero. | 0.796 | 23.16 | 18.44
mo107 |  | h |  | Ayudante fontanero. | 0.796 | 21.75 | 17.31
[5 empty] | Subtotal mano de obra: |  | 35.75
3 |  |  |  | Costes directos complementarios
|  | % |  | Costes directos complementarios | 2 | 1893.13 | 37.86
Coste de mantenimiento decenal: 434,47€ en los primeros 10 años. |  |  |  |  | Costes directos (1+2+3): |  | 1930.99