## Hoja 1
IXW030 | Ud |  | Filtro de aire comprimido.
Filtro coalescente y de partículas, de fundición de aluminio, con una eficacia del 90%, para un caudal de 7900 l/min, de 1 1/4" de diámetro, con indicador de presión diferencial y purgador automático con flotador.
Código |  | Unidad |  | Descripción | Rendimiento | Precio unitario | Importe
1 |  |  |  | Materiales
mt43fac010kg |  | Ud |  | Filtro coalescente y de partículas, de fundición de aluminio, con una eficacia del 90%, para un caudal de 7900 l/min, de 1 1/4" de diámetro, con indicador de presión diferencial y purgador automático con flotador. | 1 | 555.75 | 555.75
[5 empty] | Subtotal materiales: |  | 555.75
2 |  |  |  | Mano de obra
mo008 |  | h |  | Oficial 1ª fontanero. | 0.239 | 23.16 | 5.54
mo107 |  | h |  | Ayudante fontanero. | 0.239 | 21.75 | 5.2
[5 empty] | Subtotal mano de obra: |  | 10.74
3 |  |  |  | Costes directos complementarios
|  | % |  | Costes directos complementarios | 2 | 566.49 | 11.33
Coste de mantenimiento decenal: 47,96€ en los primeros 10 años. |  |  |  |  | Costes directos (1+2+3): |  | 577.82