## Hoja 1
IXW040 | Ud |  | Purgador de condensados.
Purgador de condensados capacitivo de 1 1/2" de diámetro, para un caudal de 15000 l/min, presión máxima de trabajo 16 bar, de 132x132x164 mm, para alimentación monofásica a 230 V y 50 Hz de frecuencia.
Código |  | Unidad |  | Descripción | Rendimiento | Precio unitario | Importe
1 |  |  |  | Materiales
mt43pac020a |  | Ud |  | Purgador de condensados capacitivo de 1 1/2" de diámetro, para un caudal de 15000 l/min, presión máxima de trabajo 16 bar, de 132x132x164 mm, para alimentación monofásica a 230 V y 50 Hz de frecuencia. | 1 | 352.95 | 352.95
[5 empty] | Subtotal materiales: |  | 352.95
2 |  |  |  | Mano de obra
mo008 |  | h |  | Oficial 1ª fontanero. | 0.299 | 23.16 | 6.92
mo107 |  | h |  | Ayudante fontanero. | 0.299 | 21.75 | 6.5
[5 empty] | Subtotal mano de obra: |  | 13.42
3 |  |  |  | Costes directos complementarios
|  | % |  | Costes directos complementarios | 2 | 366.37 | 7.33
Coste de mantenimiento decenal: 47,83€ en los primeros 10 años. |  |  |  |  | Costes directos (1+2+3): |  | 373.7