## Hoja 1
IXW030 | Ud |  | Filtro de aire comprimido.
Filtro coalescente y de partículas, de fundición de aluminio, con una eficacia del 90%, para un caudal de 200 l/min, de 1/8" de diámetro, con purgador automático con flotador.
Código |  | Unidad |  | Descripción | Rendimiento | Precio unitario | Importe
1 |  |  |  | Materiales
mt43fac010aa |  | Ud |  | Filtro coalescente y de partículas, de fundición de aluminio, con una eficacia del 90%, para un caudal de 200 l/min, de 1/8" de diámetro, con purgador automático con flotador. | 1 | 160.29 | 160.29
[5 empty] | Subtotal materiales: |  | 160.29
2 |  |  |  | Mano de obra
mo008 |  | h |  | Oficial 1ª fontanero. | 0.179 | 23.16 | 4.15
mo107 |  | h |  | Ayudante fontanero. | 0.179 | 21.75 | 3.89
[5 empty] | Subtotal mano de obra: |  | 8.04
3 |  |  |  | Costes directos complementarios
|  | % |  | Costes directos complementarios | 2 | 168.33 | 3.37
Coste de mantenimiento decenal: 14,25€ en los primeros 10 años. |  |  |  |  | Costes directos (1+2+3): |  | 171.7