## Hoja 1
IXW040 | Ud |  | Purgador de condensados.
Purgador de condensados con temporizador regulable, de latón de 1/4" de diámetro, presión máxima de trabajo 16 bar, tiempo de apertura entre 0,5 y 10 segundos, tiempo de cierre entre 0,5 y 45 minutos, para alimentación monofásica a 230 V y 50 Hz de frecuencia.
Código |  | Unidad |  | Descripción | Rendimiento | Precio unitario | Importe
1 |  |  |  | Materiales
mt43pac010a |  | Ud |  | Purgador de condensados con temporizador regulable, de latón de 1/4" de diámetro, presión máxima de trabajo 16 bar, tiempo de apertura entre 0,5 y 10 segundos, tiempo de cierre entre 0,5 y 45 minutos, para alimentación monofásica a 230 V y 50 Hz de frecuencia. | 1 | 204.75 | 204.75
[5 empty] | Subtotal materiales: |  | 204.75
2 |  |  |  | Mano de obra
mo008 |  | h |  | Oficial 1ª fontanero. | 0.199 | 23.16 | 4.61
mo107 |  | h |  | Ayudante fontanero. | 0.199 | 21.75 | 4.33
[5 empty] | Subtotal mano de obra: |  | 8.94
3 |  |  |  | Costes directos complementarios
|  | % |  | Costes directos complementarios | 2 | 213.69 | 4.27
Coste de mantenimiento decenal: 27,90€ en los primeros 10 años. |  |  |  |  | Costes directos (1+2+3): |  | 217.96