## Hoja 1
LCL062 | Ud | Ventana ojo de buey de aluminio.
Ventana ojo de buey fija de aluminio lacado estándar, de 80 cm de diámetro, gama alta, con perfiles provistos de rotura de puente térmico, con clasificación a la permeabilidad al aire según UNE-EN 12207, clasificación a la estanqueidad al agua según UNE-EN 12208 y clasificación a la resistencia a la carga del viento según UNE-EN 12210 y con premarco. Incluso patillas de anclaje para la fijación de la carpintería, silicona neutra para sellado perimetral de las juntas exterior e interior, entre la carpintería y la obra. El precio no incluye el recibido en obra del premarco.
Código |  | Unidad | Descripción | Rendimiento | Precio unitario | Importe
1 |  |  | Materiales
mt25pfx175qe |  | Ud | Ventana ojo de buey fija de aluminio lacado estándar, de 80 cm de diámetro, gama alta, con rotura de puente térmico, incluso perfiles para conformado de premarco y junquillo con el certificado de calidad QUALICOAT. | 1 | 678.44 | 678.44
mt22www050a |  | Ud | Cartucho de 300 ml de silicona neutra oxímica, de elasticidad permanente y curado rápido, color blanco, rango de temperatura de trabajo de -60 a 150°C, con resistencia a los rayos UV, dureza Shore A aproximada de 22, según UNE-EN ISO 868 y elongación a rotura >= 800%, según UNE-EN ISO 8339. | 0.224 | 4.73 | 1.06
|  |  |  | Subtotal materiales: |  | 679.5
2 |  |  | Mano de obra
mo018 |  | h | Oficial 1ª cerrajero. | 2.408 | 22.82 | 54.95
mo059 |  | h | Ayudante cerrajero. | 2.405 | 21.84 | 52.53
|  |  |  | Subtotal mano de obra: |  | 107.48
3 |  |  | Costes directos complementarios
|  | % | Costes directos complementarios | 2 | 786.98 | 15.74
Coste de mantenimiento decenal: 112,38€ en los primeros 10 años. |  |  |  | Costes directos (1+2+3): |  | 802.72