## Hoja 1
LCL062 | Ud | Ventana ojo de buey de aluminio.
Ventana ojo de buey fija de aluminio lacado estándar, de 80 cm de diámetro, gama media, con clasificación a la permeabilidad al aire según UNE-EN 12207, clasificación a la estanqueidad al agua según UNE-EN 12208 y clasificación a la resistencia a la carga del viento según UNE-EN 12210 y con premarco. Incluso patillas de anclaje para la fijación de la carpintería, silicona neutra para sellado perimetral de las juntas exterior e interior, entre la carpintería y la obra. El precio no incluye el recibido en obra del premarco.
Código |  | Unidad | Descripción | Rendimiento | Precio unitario | Importe
1 |  |  | Materiales
mt25pfx175ce |  | Ud | Ventana ojo de buey fija de aluminio lacado estándar, de 80 cm de diámetro, gama media, incluso perfiles para conformado de premarco y junquillo con el certificado de calidad QUALICOAT. | 1 | 566.01 | 566.01
mt22www050a |  | Ud | Cartucho de 300 ml de silicona neutra oxímica, de elasticidad permanente y curado rápido, color blanco, rango de temperatura de trabajo de -60 a 150°C, con resistencia a los rayos UV, dureza Shore A aproximada de 22, según UNE-EN ISO 868 y elongación a rotura >= 800%, según UNE-EN ISO 8339. | 0.224 | 4.73 | 1.06
|  |  |  | Subtotal materiales: |  | 567.07
2 |  |  | Mano de obra
mo018 |  | h | Oficial 1ª cerrajero. | 2.408 | 22.82 | 54.95
mo059 |  | h | Ayudante cerrajero. | 2.405 | 21.84 | 52.53
|  |  |  | Subtotal mano de obra: |  | 107.48
3 |  |  | Costes directos complementarios
|  | % | Costes directos complementarios | 2 | 674.55 | 13.49
Coste de mantenimiento decenal: 96,33€ en los primeros 10 años. |  |  |  | Costes directos (1+2+3): |  | 688.04