## Hoja 1
LCR010 | m |  | Marco metálico para vidrio cortafuego.
Marco metálico de perfil de acero inoxidable AISI 304, de 1,5 mm de espesor, resistencia al fuego EI120, según UNE-EN 13501-1, para vidrio cortafuego de 6 a 34 mm de espesor, fijado al paramento. El precio no incluye el sellado de la junta entre la carpintería exterior y el paramento.
Código |  | Unidad |  | Descripción | Rendimiento | Precio unitario | Importe
1 |  |  |  | Materiales
mt26pem020o |  | m |  | Perfil de acero inoxidable AISI 304, de 1,5 mm de espesor, resistencia al fuego EI120, según UNE-EN 13501-1, para conformado de marco de vidrio cortafuego de 6 a 34 mm de espesor, con accesorios, juntas y elementos de fijación. | 1 | 67.9 | 67.9
mt41phi015d |  | m |  | Cinta, de fibras minerales, 12x3 mm, para el sellado de juntas entre el vidrio y la estructura. | 2 | 1.22 | 2.44
mt41phi040a |  | Ud |  | Cartucho de 310 ml de masilla intumescente, color gris antracita, para sellado de juntas y aberturas. | 0.3 | 21.24 | 6.37
[5 empty] | Subtotal materiales: |  | 76.71
2 |  |  |  | Mano de obra
mo018 |  | h |  | Oficial 1ª cerrajero. | 0.08 | 22.82 | 1.83
mo059 |  | h |  | Ayudante cerrajero. | 0.08 | 21.84 | 1.75
[5 empty] | Subtotal mano de obra: |  | 3.58
3 |  |  |  | Costes directos complementarios
|  | % |  | Costes directos complementarios | 2 | 80.29 | 1.61
Coste de mantenimiento decenal: 14,74€ en los primeros 10 años. |  |  |  |  | Costes directos (1+2+3): |  | 81.9