## Hoja 1
LCR020 | m |  | Premarco metálico.
Premarco de aluminio, 50x19x1,5 mm, fijación al paramento mediante tornillos.
Código |  | Unidad |  | Descripción | Rendimiento | Precio unitario | Importe
1 |  |  |  | Materiales
mt25pem015d |  | m |  | Premarco de aluminio, de 50x19x1,5 mm, ensamblado mediante escuadras y con tornillos para la fijación al paramento y para la fijación de la carpintería. | 1 | 2.78 | 2.78
[5 empty] | Subtotal materiales: |  | 2.78
2 |  |  |  | Mano de obra
mo018 |  | h |  | Oficial 1ª cerrajero. | 0.08 | 22.82 | 1.83
mo059 |  | h |  | Ayudante cerrajero. | 0.08 | 21.84 | 1.75
[5 empty] | Subtotal mano de obra: |  | 3.58
3 |  |  |  | Costes directos complementarios
|  | % |  | Costes directos complementarios | 2 | 6.36 | 0.13
Coste de mantenimiento decenal: 1,17€ en los primeros 10 años. |  |  |  |  | Costes directos (1+2+3): |  | 6.49