## Hoja 1
LCR020 | m |  | Premarco metálico.
Premarco de aluminio, 160x16x1,5 mm, fijación al paramento mediante tornillos.
Código |  | Unidad |  | Descripción | Rendimiento | Precio unitario | Importe
1 |  |  |  | Materiales
mt25pem015j |  | m |  | Premarco de aluminio, de 160x16x1,5 mm, ensamblado mediante escuadras y con tornillos para la fijación al paramento y para la fijación de la carpintería. | 1 | 6.04 | 6.04
[5 empty] | Subtotal materiales: |  | 6.04
2 |  |  |  | Mano de obra
mo018 |  | h |  | Oficial 1ª cerrajero. | 0.08 | 22.82 | 1.83
mo059 |  | h |  | Ayudante cerrajero. | 0.08 | 21.84 | 1.75
[5 empty] | Subtotal mano de obra: |  | 3.58
3 |  |  |  | Costes directos complementarios
|  | % |  | Costes directos complementarios | 2 | 9.62 | 0.19
Coste de mantenimiento decenal: 1,77€ en los primeros 10 años. |  |  |  |  | Costes directos (1+2+3): |  | 9.81