## Hoja 1
LCR030 | m |  | Premarco aislante. Colocación enrasada con el aislamiento en fachada ETICS.
Premarco aislante para carpintería sin persiana, de aglomerado de espuma de poliuretano y fibras, de 80x80x1200 mm, conductividad térmica 0,031 W/(mK). Colocación enrasada con el aislamiento en fachada ETICS. Fijación al paramento con adhesivo, tornillos y tacos.
Código |  | Unidad |  | Descripción | Rendimiento | Precio unitario | Importe
1 |  |  |  | Materiales
mt20wwa031 |  | Ud |  | Cartucho de 310 cm³ de adhesivo a base de poliuretano, impermeable. | 0.25 | 17.57 | 4.39
mt16ppt100a |  | m |  | Premarco aislante de aglomerado de espuma de poliuretano y fibras, de 80x80x1200 mm, conductividad térmica 0,031 W/(mK), con resistencia al fuego B-s1, d0 según UNE-EN 13501-1, ensayado para soportar cargas de hasta 500 kg/m. | 1.05 | 28.8 | 30.24
mt26aaa235a |  | Ud |  | Tornillo de acero cincado, de cabeza hexagonal con arandela incorporada y taco de nylon integrado, de 10 mm de diámetro y 140 mm de longitud. | 2 | 0.77 | 1.54
[5 empty] | Subtotal materiales: |  | 36.17
2 |  |  |  | Mano de obra
mo011 |  | h |  | Oficial 1ª montador. | 0.199 | 23.16 | 4.61
mo080 |  | h |  | Ayudante montador. | 0.398 | 21.78 | 8.67
[5 empty] | Subtotal mano de obra: |  | 13.28
3 |  |  |  | Costes directos complementarios
|  | % |  | Costes directos complementarios | 2 | 49.45 | 0.99
Coste de mantenimiento decenal: 9,08€ en los primeros 10 años. |  |  |  |  | Costes directos (1+2+3): |  | 50.44