## Hoja 1
LEL010 | Ud | Puerta de entrada a vivienda, de aluminio.
Puerta de entrada a vivienda de aluminio termolacado en polvo, block de seguridad, de 90x210 cm, estampación a una cara, acabado en color blanco RAL 9010, cerradura especial con un punto de cierre, y premarco.
Código |  | Unidad | Descripción |  | Rendimiento |  | Precio unitario | Importe
1 |  |  | Materiales
mt25paa010ac |  | Ud | Puerta de entrada de aluminio termolacado, block de seguridad, 90x210 cm, acabado en color blanco RAL 9010 con estampación a una cara, cerradura con un punto de cierre, y accesorios. |  | 1 |  | 375.63 | 375.63
mt26pec015c |  | Ud | Premarco de acero galvanizado, para puerta de entrada de aluminio de una hoja, con garras de anclaje a obra. |  | 1 |  | 50 | 50
mt13blw110a |  | Ud | Aerosol de 750 cm³ de espuma de poliuretano, de 22,5 kg/m³ de densidad, 140% de expansión, 18 N/cm² de resistencia a tracción y 20 N/cm² de resistencia a flexión, conductividad térmica 0,04 W/(mK), estable de -40°C a 100°C; para aplicar con pistola; según UNE-EN 13165. |  | 0.1 |  | 7.2 | 0.72
mt15sja100 |  | Ud | Cartucho de masilla de silicona neutra. |  | 0.2 |  | 3.13 | 0.63
[5 empty] | Subtotal materiales: |  |  | 426.98
2 |  |  | Mano de obra
mo020 |  | h | Oficial 1ª construcción. |  | 0.498 |  | 22.53 | 11.22
mo113 |  | h | Peón ordinario construcción. |  | 0.498 |  | 21.19 | 10.55
mo018 |  | h | Oficial 1ª cerrajero. |  | 0.448 |  | 22.82 | 10.22
mo059 |  | h | Ayudante cerrajero. |  | 0.223 |  | 21.84 | 4.87
[5 empty] | Subtotal mano de obra: |  |  | 36.86
3 |  |  | Costes directos complementarios
|  | % | Costes directos complementarios |  | 2 |  | 463.84 | 9.28
Coste de mantenimiento decenal: 52,04€ en los primeros 10 años. |  |  |  |  | Costes directos (1+2+3): |  |  | 473.12
Referencia y título de la norma |  |  |  | Aplicabilidad(a) |  | Obligatoriedad(b) |  |  | Sistema(c)
EN 1935:2002 |  |  |  | 1102000 |  | 1122000 |  |  | 1
Herrajes para la edificación. Bisagras de un solo eje. Requisitos y métodos de ensayo.
EN 1935:2002/AC:2003 |  |  |  | 112007 |  | 112007
EN 13165:2012+A2:2016 |  |  |  | 14102000 |  | 14102000 |  |  | 1/3/4
Productos aislantes térmicos para aplicaciones en la edificación. Productos manufacturados de espuma rígida de poliuretano (PU). Especificación.
(a) Fecha de aplicabilidad de la norma armonizada
(b) Fecha en que finaliza el período de coexistencia
(c) Sistema de evaluación y verificación de la constancia de las prestaciones