## Hoja 1
LGA020 | Ud |  | Puerta corredera para garaje, de acero galvanizado.
Puerta corredera suspendida de una hoja para garaje, formada por chapa plegada de acero galvanizado de textura acanalada, 350x200 cm, con acabado plastificado con PVC (imitación madera), con apertura manual.
Código |  | Unidad |  | Descripción | Rendimiento | Precio unitario | Importe
1 |  |  |  | Materiales
mt26pgc010s |  | Ud |  | Puerta corredera suspendida de una hoja para garaje, formada por chapa plegada de acero galvanizado de textura acanalada, 350x200 cm, con acabado plastificado con PVC (imitación madera), sistema de desplazamiento colgado, con guía inferior, topes, cubreguía, tiradores, pasadores, cerradura de contacto, elementos de fijación a obra y demás accesorios necesarios. Según UNE-EN 13241-1. | 1 | 1875.79 | 1875.79
[5 empty] | Subtotal materiales: |  | 1875.79
2 |  |  |  | Mano de obra
mo020 |  | h |  | Oficial 1ª construcción. | 0.418 | 22.53 | 9.42
mo113 |  | h |  | Peón ordinario construcción. | 0.418 | 21.19 | 8.86
mo018 |  | h |  | Oficial 1ª cerrajero. | 0.975 | 22.82 | 22.25
mo059 |  | h |  | Ayudante cerrajero. | 0.975 | 21.84 | 21.29
[5 empty] | Subtotal mano de obra: |  | 61.82
3 |  |  |  | Costes directos complementarios
|  | % |  | Costes directos complementarios | 2 | 1937.61 | 38.75
Coste de mantenimiento decenal: 395,27€ en los primeros 10 años. |  |  |  |  | Costes directos (1+2+3): |  | 1976.36