## Hoja 1
LGA010 | Ud |  | Puerta abatible para garaje, de acero galvanizado.
Puerta abatible de una hoja para garaje, formada por chapa plegada de acero galvanizado de textura acanalada, 300x250 cm, con bastidor de perfiles de acero laminado en frío, soldados entre sí y garras para recibido a obra, con apertura manual.
Código |  | Unidad |  | Descripción | Rendimiento | Precio unitario | Importe
1 |  |  |  | Materiales
mt26pga010ai |  | Ud |  | Puerta abatible de una hoja para garaje, formada por chapa plegada de acero galvanizado de textura acanalada, 300x250 cm, con bastidor de perfiles de acero laminado en frío, soldados entre sí y garras para recibido a obra, poste de acero cincado para agarre o fijación a obra, juego de herrajes de colgar con pasadores de fijación superior e inferior para la hoja, cerradura y tirador a dos caras. Según UNE-EN 13241-1. | 1 | 1213.53 | 1213.53
[5 empty] | Subtotal materiales: |  | 1213.53
2 |  |  |  | Mano de obra
mo020 |  | h |  | Oficial 1ª construcción. | 0.403 | 22.53 | 9.08
mo113 |  | h |  | Peón ordinario construcción. | 0.403 | 21.19 | 8.54
mo018 |  | h |  | Oficial 1ª cerrajero. | 0.94 | 22.82 | 21.45
mo059 |  | h |  | Ayudante cerrajero. | 0.94 | 21.84 | 20.53
[5 empty] | Subtotal mano de obra: |  | 59.6
3 |  |  |  | Costes directos complementarios
|  | % |  | Costes directos complementarios | 2 | 1273.13 | 25.46
Coste de mantenimiento decenal: 259,72€ en los primeros 10 años. |  |  |  |  | Costes directos (1+2+3): |  | 1298.59