## Hoja 1
LGM030 | Ud |  | Puerta seccional para garaje, de madera.
Puerta seccional para garaje, formada por panel acanalado de madera maciza, 400x230 cm, con apertura manual.
Código |  | Unidad |  | Descripción | Rendimiento | Precio unitario | Importe
1 |  |  |  | Materiales
mt26pgs020k |  | Ud |  | Puerta seccional para garaje, formada por panel acanalado de madera maciza, 400x230 cm, cajón recogedor forrado, torno, muelles de torsión, poleas, guías, accesorios y cerradura central con llave de seguridad. Según UNE-EN 13241-1. | 1 | 2415.21 | 2415.21
[5 empty] | Subtotal materiales: |  | 2415.21
2 |  |  |  | Mano de obra
mo020 |  | h |  | Oficial 1ª construcción. | 0.879 | 22.53 | 19.8
mo113 |  | h |  | Peón ordinario construcción. | 0.879 | 21.19 | 18.63
mo018 |  | h |  | Oficial 1ª cerrajero. | 2.051 | 22.82 | 46.8
mo059 |  | h |  | Ayudante cerrajero. | 2.051 | 21.84 | 44.79
[5 empty] | Subtotal mano de obra: |  | 130.02
3 |  |  |  | Costes directos complementarios
|  | % |  | Costes directos complementarios | 2 | 2545.23 | 50.9
Coste de mantenimiento decenal: 519,23€ en los primeros 10 años. |  |  |  |  | Costes directos (1+2+3): |  | 2596.13