## Hoja 1
LMA010 | Ud |  | Abrigo retráctil para muelle de carga y descarga, de lona.
Abrigo retráctil para muelle de carga y descarga, de 3450x3400x600 mm, con abertura frontal de 2250x2500 mm, de lona de PVC reforzada con poliéster, color negro, con lona superior de 900 mm de altura y lonas laterales de 600 mm de anchura, sobre estructura de perfiles de acero galvanizado, con brazos telescópicos y marco delantero móvil, bandas de señalización de color amarillo en las lonas laterales para el posicionamiento de los vehículos, perfiles angulares de aluminio, canalón lateral para evacuación del agua y cuerdas de tensado elásticas.
Código |  | Unidad |  | Descripción | Rendimiento | Precio unitario | Importe
1 |  |  |  | Materiales
mt26amc010a |  | Ud |  | Abrigo retráctil para muelle de carga y descarga, de 3450x3400x600 mm, con abertura frontal de 2250x2500 mm, de lona de PVC reforzada con poliéster, color negro, con lona superior de 900 mm de altura y lonas laterales de 600 mm de anchura, sobre estructura de perfiles de acero galvanizado, con brazos telescópicos y marco delantero móvil, bandas de señalización de color amarillo en las lonas laterales para el posicionamiento de los vehículos, perfiles angulares de aluminio, canalón lateral para evacuación del agua y cuerdas de tensado elásticas. | 1 | 1292.35 | 1292.35
[5 empty] | Subtotal materiales: |  | 1292.35
2 |  |  |  | Mano de obra
mo011 |  | h |  | Oficial 1ª montador. | 5.971 | 23.16 | 138.29
mo080 |  | h |  | Ayudante montador. | 5.971 | 21.78 | 130.05
[5 empty] | Subtotal mano de obra: |  | 268.34
3 |  |  |  | Costes directos complementarios
|  | % |  | Costes directos complementarios | 2 | 1560.69 | 31.21
[5 empty] | Costes directos (1+2+3): |  | 1591.9