## Hoja 1
LSE030 | Ud | Estor enrollable "PERSAX" de tejido ignífugo perforado, para uso exterior.
Estor enrollable exterior, "PERSAX", de 1000 mm de anchura y 1000 mm de altura, con tejido ignífugo perforado, modelo Sarga 555, de hilos de fibra de vidrio recubiertos de PVC, color a elegir, guía de 60 mm de profundidad, muelles interiores para mejorar el tensado del tejido, accionamiento motorizado con pulsador, con motor modelo Jet 10/17 de 140 W, "PERSAX", con mando mural, para regulación de la altura.
Código |  | Unidad | Descripción | Rendimiento | Precio unitario | Importe
1 |  |  | Materiales
mt44pax010aab |  | Ud | Estor enrollable exterior, "PERSAX", de 1000 mm de anchura y 1000 mm de altura, con tejido ignífugo perforado, modelo Sarga 555, de hilos de fibra de vidrio recubiertos de PVC, color a elegir, guía de 60 mm de profundidad, muelles interiores para mejorar el tensado del tejido, y cajón de 100 mm de altura. | 1 | 310 | 310
mt44pax030ma |  | Ud | Motorización de estor enrollable con pulsador, con motor modelo Jet 10/17 de 140 W, "PERSAX", con mando mural, para regulación de la altura. | 1 | 218 | 218
|  |  |  | Subtotal materiales: |  | 528
2 |  |  | Mano de obra
mo011 |  | h | Oficial 1ª montador. | 0.466 | 23.16 | 10.79
mo080 |  | h | Ayudante montador. | 0.699 | 21.78 | 15.22
mo003 |  | h | Oficial 1ª electricista. | 0.647 | 23.16 | 14.98
|  |  |  | Subtotal mano de obra: |  | 40.99
3 |  |  | Costes directos complementarios
|  | % | Costes directos complementarios | 2 | 568.99 | 11.38
Coste de mantenimiento decenal: 288,79€ en los primeros 10 años. |  |  |  | Costes directos (1+2+3): |  | 580.37