## Hoja 1
LSP040 | Ud |  | Persiana enrollable de lamas para cajón túnel de persiana.
Persiana enrollable de lamas de aluminio perfilado, de 45 mm de altura, acabado blanco, equipada con eje de 60 mm de diámetro, discos, cápsulas, lama de remate, tapones y todos sus accesorios y guías de persiana modelo de PVC, acabado blanco estándar; para carpintería de 1200x1200 mm accionamiento manual mediante cinta y recogedor. El precio no incluye el cajón túnel de persiana.
Código |  | Unidad |  | Descripción |  | Rendimiento |  | Precio unitario | Importe
1 |  |  |  | Materiales
mt25pax045Ff |  | m² |  | Persiana enrollable de lamas de aluminio perfilado, de 45 mm de altura, acabado blanco, equipada con eje de 60 mm de diámetro, discos, cápsulas, lama de remate, tapones y todos sus accesorios y guías de persiana modelo de PVC, acabado blanco estándar. Según UNE-EN 13659. |  | 1.8 |  | 36.98 | 66.56
mt25pax100a |  | Ud |  | Kit para accionamiento manual de persiana, con cinta de color blanco y recogedor. |  | 1 |  | 5 | 5
[6 empty] | Subtotal materiales: |  |  | 71.56
2 |  |  |  | Mano de obra
mo011 |  | h |  | Oficial 1ª montador. |  | 0.234 |  | 23.16 | 5.42
mo080 |  | h |  | Ayudante montador. |  | 0.234 |  | 21.78 | 5.1
[6 empty] | Subtotal mano de obra: |  |  | 10.52
3 |  |  |  | Costes directos complementarios
|  | % |  | Costes directos complementarios |  | 2 |  | 82.08 | 1.64
Coste de mantenimiento decenal: 20,93€ en los primeros 10 años. | [5 empty] | Costes directos (1+2+3): |  |  | 83.72
Referencia y título de la norma |  |  |  |  | Aplicabilidad(a) |  | Obligatoriedad(b) |  | Sistema(c)
EN 13659:2004+A1:2008 |  |  |  |  | 182009 |  | 182010 |  | 4
Persianas. Requisitos de prestaciones incluida la seguridad.
(a) Fecha de aplicabilidad de la norma armonizada
(b) Fecha en que finaliza el período de coexistencia
(c) Sistema de evaluación y verificación de la constancia de las prestaciones