## Hoja 1
LSS020 | Ud |  | Mástil para toldo de vela tensada.
Mástil de 5000 mm de altura, de perfil hueco redondo de acero inoxidable AISI 316 de 120 mm de diámetro y 3 mm de espesor, soldado formando un ángulo de 75° a placa de anclaje de 300x300 mm y 10 mm de espesor con pernos para fijación al soporte. El precio no incluye la base soporte.
Código |  | Unidad |  | Descripción | Rendimiento | Precio unitario | Importe
1 |  |  |  | Materiales
mt44vel035M |  | Ud |  | Mástil de 5000 mm de altura, de perfil hueco redondo de acero inoxidable AISI 316 de 120 mm de diámetro y 3 mm de espesor, soldado formando un ángulo de 75° a placa de anclaje de 300x300 mm y 10 mm de espesor con pernos para fijación al soporte. | 1 | 594 | 594
[5 empty] | Subtotal materiales: |  | 594
2 |  |  |  | Equipo y maquinaria
mq04cag010a |  | h |  | Camión con grúa de hasta 6 t. | 0.22 | 55.38 | 12.18
[5 empty] | Subtotal equipo y maquinaria: |  | 12.18
3 |  |  |  | Mano de obra
mo011 |  | h |  | Oficial 1ª montador. | 1.095 | 23.16 | 25.36
mo080 |  | h |  | Ayudante montador. | 2.189 | 21.78 | 47.68
[5 empty] | Subtotal mano de obra: |  | 73.04
4 |  |  |  | Costes directos complementarios
|  | % |  | Costes directos complementarios | 2 | 679.22 | 13.58
[5 empty] | Costes directos (1+2+3+4): |  | 692.8