## Hoja 1
LSS020 | Ud |  | Mástil para toldo de vela tensada.
Mástil para toldo de vela tensada, de 3500 mm de altura, de perfil hueco cuadrado de acero inoxidable AISI 316 de 120x120 mm y 5 mm de espesor, soldado formando un ángulo de 75° a placa de anclaje de 300x300 mm y 10 mm de espesor con pernos para fijación al soporte. El precio no incluye la base soporte.
Código |  | Unidad |  | Descripción | Rendimiento | Precio unitario | Importe
1 |  |  |  | Materiales
mt44vel030G |  | Ud |  | Mástil para toldo de vela tensada, de 3500 mm de altura, de perfil hueco cuadrado de acero inoxidable AISI 316 de 120x120 mm y 5 mm de espesor, soldado formando un ángulo de 75° a placa de anclaje de 300x300 mm y 10 mm de espesor con pernos para fijación al soporte. | 1 | 425 | 425
[5 empty] | Subtotal materiales: |  | 425
2 |  |  |  | Equipo y maquinaria
mq04cag010a |  | h |  | Camión con grúa de hasta 6 t. | 0.18 | 55.38 | 9.97
[5 empty] | Subtotal equipo y maquinaria: |  | 9.97
3 |  |  |  | Mano de obra
mo011 |  | h |  | Oficial 1ª montador. | 0.945 | 23.16 | 21.89
mo080 |  | h |  | Ayudante montador. | 1.891 | 21.78 | 41.19
[5 empty] | Subtotal mano de obra: |  | 63.08
4 |  |  |  | Costes directos complementarios
|  | % |  | Costes directos complementarios | 2 | 498.05 | 9.96
[5 empty] | Costes directos (1+2+3+4): |  | 508.01