## Hoja 1
LSZ100 | m² |  | Celosía de tejido metálico con plaquetas.
Celosía de tejido metálico, con un porcentaje de huecos mayor del 75%, formado por pletinas ensambladas con conectores, y plaquetas fijas de aluminio, subestructura soporte de acero inoxidable AISI 316, compuesta de líneas de carga y de bloqueo, tornillos, tuercas y arandelas de acero inoxidable A4. Incluso tacos químicos para la fijación de la subestructura soporte al paramento.
Código |  | Unidad |  | Descripción | Rendimiento | Precio unitario | Importe
1 |  |  |  | Materiales
mt26btr050i |  | m² |  | Tejido metálico, con un porcentaje de huecos mayor del 75%, formado por pletinas ensambladas con conectores, y plaquetas fijas de aluminio, subestructura soporte de acero inoxidable AISI 316, compuesta de líneas de carga y de bloqueo, tornillos, tuercas y arandelas de acero inoxidable A4. | 1 | 82.5 | 82.5
mt26aaq010f |  | Ud |  | Anclaje químico compuesto por resina y varilla roscada de acero inoxidable A4-70, según UNE-EN ISO 3506-1; con tuerca y arandela, de 12 mm de diámetro. | 4 | 4.9 | 19.6
[5 empty] | Subtotal materiales: |  | 102.1
2 |  |  |  | Mano de obra
mo011 |  | h |  | Oficial 1ª montador. | 0.597 | 23.16 | 13.83
mo080 |  | h |  | Ayudante montador. | 0.597 | 21.78 | 13
[5 empty] | Subtotal mano de obra: |  | 26.83
3 |  |  |  | Costes directos complementarios
|  | % |  | Costes directos complementarios | 2 | 128.93 | 2.58
Coste de mantenimiento decenal: 24,72€ en los primeros 10 años. |  |  |  |  | Costes directos (1+2+3): |  | 131.51