## Hoja 1
LVF005 | m² | Módulo de vidrio arquitectónico fotovoltaico.
Módulo solar fotovoltaico, opaco, para integración arquitectónica en fachada de edificio, suministrado en piezas de 1245x300 mm y 0,37 m², con una potencia máxima (Wp) de 58 W/m², formado por vidrio exterior Float de 3,2 mm de espesor, células de capa fina de silicio amorfo, capa adhesiva de EVA de 0,9 mm de espesor, transparente, y vidrio interior Float de 4 mm de espesor, con caja de conexiones eléctricas estándar y accesorios de montaje. Incluso accesorios de montaje y material de conexionado eléctrico.
Código |  |  | Unidad | Descripción | Rendimiento | Precio unitario | Importe
1 |  |  |  | Materiales
mt35ony010aaa1a |  |  | m² | Módulo solar fotovoltaico, opaco, para integración arquitectónica en fachada de edificio, suministrado en piezas de 1245x300 mm y 0,37 m², con una potencia máxima (Wp) de 58 W/m², formado por vidrio exterior Float de 3,2 mm de espesor, células de capa fina de silicio amorfo, capa adhesiva de EVA de 0,9 mm de espesor, transparente, y vidrio interior Float de 4 mm de espesor, con caja de conexiones eléctricas estándar y accesorios de montaje. | 1 | 112.13 | 112.13
[5 empty] | Subtotal materiales: |  | 112.13
2 |  |  |  | Mano de obra
mo009 |  |  | h | Oficial 1ª instalador de captadores solares. | 0.961 | 23.16 | 22.26
mo108 |  |  | h | Ayudante instalador de captadores solares. | 0.961 | 21.75 | 20.9
mo003 |  |  | h | Oficial 1ª electricista. | 0.1 | 23.16 | 2.32
mo102 |  |  | h | Ayudante electricista. | 0.1 | 21.75 | 2.18
[5 empty] | Subtotal mano de obra: |  | 47.66
3 |  |  |  | Costes directos complementarios
|  |  | % | Costes directos complementarios | 2 | 159.79 | 3.2
Coste de mantenimiento decenal: 24,45€ en los primeros 10 años. |  |  |  |  | Costes directos (1+2+3): |  | 162.99