## Hoja 1
LVG010 | m² | Vidrio cortafuegos "CONTROL GLASS ACÚSTICO Y SOLAR".
Vidrio cortafuegos Pyroguard Rapide "CONTROL GLASS ACÚSTICO Y SOLAR", 11 mm de espesor total, fijado sobre carpintería homologada. Incluso masilla intumescente con propiedades ignífugas, para sellado de juntas. El precio no incluye la carpintería.
Código |  | Unidad | Descripción | Rendimiento | Precio unitario | Importe
1 |  |  | Materiales
mt21vcf010ehc |  | m² | Vidrio cortafuegos Pyroguard Rapide "CONTROL GLASS ACÚSTICO Y SOLAR", 11 mm de espesor total; clasificación de prestaciones 2B2, según UNE-EN 12600 y resistencia al fuego EW60, según UNE-EN 13501-1; para hojas de vidrio de superficie entre 2 y 3 m². | 1.006 | 529.2 | 532.38
mt41phi040a |  | Ud | Cartucho de 310 ml de masilla intumescente, color gris antracita, para sellado de juntas y aberturas. | 0.3 | 21.24 | 6.37
mt21vva021 |  | Ud | Material auxiliar para la colocación de vidrios. | 1 | 1.26 | 1.26
|  |  |  | Subtotal materiales: |  | 540.01
2 |  |  | Mano de obra
mo055 |  | h | Oficial 1ª cristalero. | 0.378 | 24.03 | 9.08
mo110 |  | h | Ayudante cristalero. | 0.378 | 23.2 | 8.77
|  |  |  | Subtotal mano de obra: |  | 17.85
3 |  |  | Costes directos complementarios
|  | % | Costes directos complementarios | 2 | 557.86 | 11.16
Coste de mantenimiento decenal: 62,59€ en los primeros 10 años. |  |  |  | Costes directos (1+2+3): |  | 569.02