## Hoja 1
LVG010 | m² | Vidrio cortafuegos "CONTROL GLASS ACÚSTICO Y SOLAR".
Vidrio cortafuegos Pyroguard Rapide Plus "CONTROL GLASS ACÚSTICO Y SOLAR", 23 mm de espesor total, fijado sobre carpintería homologada. Incluso masilla intumescente con propiedades ignífugas, para sellado de juntas. El precio no incluye la carpintería.
Código |  | Unidad | Descripción | Rendimiento | Precio unitario | Importe
1 |  |  | Materiales
mt21vcf010oed |  | m² | Vidrio cortafuegos Pyroguard Rapide Plus "CONTROL GLASS ACÚSTICO Y SOLAR", 23 mm de espesor total; clasificación de prestaciones 1B1, según UNE-EN 12600 y resistencia al fuego EI60, según UNE-EN 13501-1; para hojas de vidrio de superficie entre 3 y 4 m². | 1.006 | 952.36 | 958.07
mt41phi040a |  | Ud | Cartucho de 310 ml de masilla intumescente, color gris antracita, para sellado de juntas y aberturas. | 0.3 | 21.24 | 6.37
mt21vva021 |  | Ud | Material auxiliar para la colocación de vidrios. | 1 | 1.26 | 1.26
|  |  |  | Subtotal materiales: |  | 965.7
2 |  |  | Mano de obra
mo055 |  | h | Oficial 1ª cristalero. | 0.448 | 24.03 | 10.77
mo110 |  | h | Ayudante cristalero. | 0.448 | 23.2 | 10.39
|  |  |  | Subtotal mano de obra: |  | 21.16
3 |  |  | Costes directos complementarios
|  | % | Costes directos complementarios | 2 | 986.86 | 19.74
Coste de mantenimiento decenal: 110,73€ en los primeros 10 años. |  |  |  | Costes directos (1+2+3): |  | 1006.6