## Hoja 1
NAA010 | m | Aislamiento térmico de tuberías.
Aislamiento térmico de tubería en instalación interior de calefacción, colocada superficialmente, para la distribución de fluidos calientes (de +40°C a +60°C), formado por coquilla de espuma elastomérica, de 7 mm de diámetro interior y 25 mm de espesor, a base de caucho sintético flexible, de estructura celular cerrada, con adhesivo para las uniones.
Código |  | Unidad | Descripción | Rendimiento | Precio unitario | Importe
1 |  |  | Materiales
mt17coe070ad |  | m | Coquilla de espuma elastomérica, de 7 mm de diámetro interior y 25 mm de espesor, a base de caucho sintético flexible, de estructura celular cerrada. | 1.05 | 11.87 | 12.46
mt17coe110 |  | l | Adhesivo para coquilla elastomérica. | 0.007 | 19.01 | 0.13
|  |  |  | Subtotal materiales: |  | 12.59
2 |  |  | Mano de obra
mo054 |  | h | Oficial 1ª montador de aislamientos. | 0.07 | 23.16 | 1.62
mo101 |  | h | Ayudante montador de aislamientos. | 0.07 | 21.78 | 1.52
|  |  |  | Subtotal mano de obra: |  | 3.14
3 |  |  | Costes directos complementarios
|  | % | Costes directos complementarios | 2 | 15.73 | 0.31
Coste de mantenimiento decenal: 0,56€ en los primeros 10 años. |  |  |  | Costes directos (1+2+3): |  | 16.04