## Hoja 1
NBA030 | m |  | Aislamiento acústico a ruido aéreo de codo de bajante, con complejos multicapa.
Aislamiento acústico a ruido aéreo de codo de bajante de 125 mm de diámetro, realizado con complejo multicapa autoadhesivo Tecsound Tube S, "SOPREMA", de 4,75 mm de espesor, 3,75 kg/m² de masa superficial, formado por un fieltro textil adherido térmicamente a una lámina viscoelástica de alta densidad; dispuesto en torno a la bajante a modo de coquilla con bridas de plástico. Incluso banda autoadhesiva desolidarizante banda autoadhesiva desolidarizante Tecsound Band S50 "SOPREMA", para sellado de juntas.
Código |  | Unidad |  | Descripción | Rendimiento | Precio unitario | Importe
1 |  |  |  | Materiales
mt16pts010d |  | m² |  | Complejo multicapa autoadhesivo Tecsound Tube S, "SOPREMA", de 4,75 mm de espesor, 3,75 kg/m² de masa superficial, formado por un fieltro textil adherido térmicamente a una lámina viscoelástica de alta densidad; proporcionando una reducción del nivel global ponderado de presión de ruido aéreo de 14 dBA. | 0.432 | 5.71 | 2.47
mt16pdg012a |  | Ud |  | Brida de plástico, para fijación de aislamiento acústico de bajantes. | 4 | 0.17 | 0.68
mt16pts040d |  | m |  | Banda autoadhesiva desolidarizante Tecsound Band S50 "SOPREMA", de 50 mm de anchura y de 2,5 mm de espesor, formada por una lámina viscoelástica de alta densidad; Euroclase B-s2, d0 de reacción al fuego según UNE-EN 13501-1. | 1.1 | 0.91 | 1
[5 empty] | Subtotal materiales: |  | 4.15
2 |  |  |  | Mano de obra
mo054 |  | h |  | Oficial 1ª montador de aislamientos. | 0.24 | 23.16 | 5.56
mo101 |  | h |  | Ayudante montador de aislamientos. | 0.24 | 21.78 | 5.23
[5 empty] | Subtotal mano de obra: |  | 10.79
3 |  |  |  | Costes directos complementarios
|  | % |  | Costes directos complementarios | 2 | 14.94 | 0.3
Coste de mantenimiento decenal: 0,76€ en los primeros 10 años. |  |  |  |  | Costes directos (1+2+3): |  | 15.24