## Hoja 1
NBJ006 | m |  | Aislamiento acústico del perímetro de apoyo de tabique de placas, con banda desolidarizadora de espuma de poliuretano.
Aislamiento acústico del perímetro de apoyo de tabique de placas, realizado con banda autoadhesiva desolidarizante de espuma de poliuretano de celdas cerradas, de 3,2 mm de espesor y 30 mm de anchura, resistencia térmica 0,077 m²K/W, conductividad térmica 0,032 W/(mK), para garantizar su desolidarización y optimizar el aislamiento acústico.
Código |  | Unidad |  | Descripción | Rendimiento | Precio unitario | Importe
1 |  |  |  | Materiales
mt12psg041a |  | m |  | Banda autoadhesiva desolidarizante de espuma de poliuretano de celdas cerradas, de 3,2 mm de espesor y 30 mm de anchura, resistencia térmica 0,10 m²K/W, conductividad térmica 0,032 W/(mK). | 1.1 | 0.14 | 0.15
[5 empty] | Subtotal materiales: |  | 0.15
2 |  |  |  | Mano de obra
mo100 |  | h |  | Ayudante montador de prefabricados interiores. | 0.05 | 21.78 | 1.09
[5 empty] | Subtotal mano de obra: |  | 1.09
3 |  |  |  | Costes directos complementarios
|  | % |  | Costes directos complementarios | 2 | 1.24 | 0.02
Coste de mantenimiento decenal: 0,03€ en los primeros 10 años. |  |  |  |  | Costes directos (1+2+3): |  | 1.26