## Hoja 1
NBL021 | m² |  | Aislamiento acústico a ruido de impacto de suelos flotantes, con láminas de polietileno.
Aislamiento acústico a ruido de impacto de suelos flotantes, con láminas de espuma de polietileno ChovAIMPACT 5 ALTA RESISTENCIA de alta densidad de 5 mm de espesor y desolidarización perimetral realizada con banda de polietileno ChovAIMPACT 5 BANDA "CHOVA", de 5 mm de espesor y 20 cm de anchura, densidad 20 kg/m³. Colocación en obra: con solape. Incluso banda autoadhesiva desolidarizante ELASTOBAND "CHOVA", para sellado de juntas.
Código |  | Unidad |  | Descripción | Rendimiento | Precio unitario | Importe
1 |  |  |  | Materiales
mt16pnc021i |  | m² |  | Lámina de espuma de polietileno ChovAIMPACT 5 ALTA RESISTENCIA de alta densidad "CHOVA", de 5 mm de espesor; proporcionando una reducción del nivel global de presión de ruido de impactos de 20 dB. | 1.15 | 1.85 | 2.13
mt16pnc030d |  | m |  | Banda de polietileno ChovAIMPACT 5 BANDA "CHOVA", de 5 mm de espesor y 20 cm de anchura, densidad 20 kg/m³, complemento para evitar puentes acústicos en encuentros verticales. | 1.05 | 0.36 | 0.38
mt16ptc060j |  | m |  | Banda autoadhesiva desolidarizante ELASTOBAND "CHOVA", de 50 mm de anchura y de 4 mm de espesor, formada por una lámina de poliolefinas de alta resistencia y una lámina viscoelástica de alta densidad de 2 mm de espesor; proporcionando una reducción del nivel global de presión de ruido de impactos de 17 dB. | 0.1 | 0.93 | 0.09
[5 empty] | Subtotal materiales: |  | 2.6
2 |  |  |  | Mano de obra
mo054 |  | h |  | Oficial 1ª montador de aislamientos. | 0.06 | 23.16 | 1.39
mo101 |  | h |  | Ayudante montador de aislamientos. | 0.03 | 21.78 | 0.65
[5 empty] | Subtotal mano de obra: |  | 2.04
3 |  |  |  | Costes directos complementarios
|  | % |  | Costes directos complementarios | 2 | 4.64 | 0.09
Coste de mantenimiento decenal: 0,12€ en los primeros 10 años. |  |  |  |  | Costes directos (1+2+3): |  | 4.73