## Hoja 1
NBT050 | m² |  | Aislamiento acústico a ruido aéreo entre placas, en falso techo de placas, con láminas viscoelásticas.
Aislamiento acústico a ruido aéreo entre placas, en falso techo de placas, con lámina viscoelástica autoadhesiva de alta densidad, de 4 mm de espesor. El precio no incluye el falso techo.
Código |  | Unidad |  | Descripción | Rendimiento | Precio unitario | Importe
1 |  |  |  | Materiales
mt16ptd060ef |  | m² |  | Lámina viscoelástica autoadhesiva de alta densidad, de 4 mm de espesor; con 38,3 dB de índice global de reducción acústica, Rw. | 1.05 | 7.9 | 8.3
[5 empty] | Subtotal materiales: |  | 8.3
2 |  |  |  | Mano de obra
mo054 |  | h |  | Oficial 1ª montador de aislamientos. | 0.067 | 23.16 | 1.55
mo101 |  | h |  | Ayudante montador de aislamientos. | 0.067 | 21.78 | 1.46
[5 empty] | Subtotal mano de obra: |  | 3.01
3 |  |  |  | Costes directos complementarios
|  | % |  | Costes directos complementarios | 2 | 11.31 | 0.23
Coste de mantenimiento decenal: 0,23€ en los primeros 10 años. |  |  |  |  | Costes directos (1+2+3): |  | 11.54