## Hoja 1
NBT060 | Ud |  | Aislamiento acústico a ruido aéreo, sobre la instalación empotrada en el falso techo, con módulos de lana mineral.
Aislamiento acústico a ruido aéreo sobre la instalación empotrada en el falso techo, con módulo aislante autoportante de lana mineral, de 725x725x130 mm, revestido por la cara inferior con un velo mineral y por la cara superior con una lámina de aluminio. El precio no incluye el falso techo.
Código |  | Unidad |  | Descripción | Rendimiento | Precio unitario | Importe
1 |  |  |  | Materiales
mt16par300a |  | Ud |  | Módulo aislante autoportante de lana mineral, de 725x725x130 mm, revestido por la cara inferior con un velo mineral y por la cara superior con una lámina de aluminio, Euroclase A1 de reacción al fuego según UNE-EN 13501-1, como barrera acústica en plenums, sobre la instalación empotrada en el falso techo. | 1 | 168.9 | 168.9
[5 empty] | Subtotal materiales: |  | 168.9
2 |  |  |  | Mano de obra
mo054 |  | h |  | Oficial 1ª montador de aislamientos. | 0.07 | 23.16 | 1.62
mo101 |  | h |  | Ayudante montador de aislamientos. | 0.07 | 21.78 | 1.52
[5 empty] | Subtotal mano de obra: |  | 3.14
3 |  |  |  | Costes directos complementarios
|  | % |  | Costes directos complementarios | 2 | 172.04 | 3.44
Coste de mantenimiento decenal: 23,23€ en los primeros 10 años. |  |  |  |  | Costes directos (1+2+3): |  | 175.48