## Hoja 1
NCA030 | Ud | Amortiguador metálico de muelle, montado en suelo, bancada o estructura.
Amortiguador metálico de 2 muelles, de 200x82x127 mm, de 343 kg de carga mínima y 800 kg de carga máxima, formado por 2 muelles de acero de alta resistencia acabado con pintura epoxi color azul, cazoletas metálicas adheridas mediante doble sistema de seguridad por pilotes internos y masilla viscoelástica, piezas internas de polietileno y base metálica en ambos extremos con orificios abiertos, montado en suelo, bancada o estructura. Incluso accesorios de montaje.
Código |  | Unidad | Descripción | Rendimiento | Precio unitario | Importe
1 |  |  | Materiales
mt16avg050afa |  | Ud | Amortiguador metálico de 2 muelles, de 200x82x127 mm, de 343 kg de carga mínima y 800 kg de carga máxima, formado por 2 muelles de acero de alta resistencia acabado con pintura epoxi color azul, cazoletas metálicas adheridas mediante doble sistema de seguridad por pilotes internos y masilla viscoelástica, piezas internas de polietileno y base metálica en ambos extremos con orificios abiertos, para montar en suelo, bancada o estructura. | 1 | 66.12 | 66.12
|  |  |  | Subtotal materiales: |  | 66.12
2 |  |  | Mano de obra
mo011 |  | h | Oficial 1ª montador. | 0.109 | 23.16 | 2.52
mo080 |  | h | Ayudante montador. | 0.109 | 21.78 | 2.37
|  |  |  | Subtotal mano de obra: |  | 4.89
3 |  |  | Costes directos complementarios
|  | % | Costes directos complementarios | 2 | 71.01 | 1.42
Coste de mantenimiento decenal: 13,04€ en los primeros 10 años. |  |  |  | Costes directos (1+2+3): |  | 72.43