## Hoja 1
NCA010 | Ud | Pastilla antivibración, de caucho.
Pastilla antivibración de caucho, de 50x50x25 mm y 100 kg de carga máxima.
Código |  | Unidad | Descripción | Rendimiento | Precio unitario | Importe
1 |  |  | Materiales
mt16avg010a |  | Ud | Pastilla antivibración de caucho, de 50x50x25 mm y 100 kg de carga máxima. | 1 | 1.15 | 1.15
|  |  |  | Subtotal materiales: |  | 1.15
2 |  |  | Mano de obra
mo054 |  | h | Oficial 1ª montador de aislamientos. | 0.1 | 23.16 | 2.32
mo101 |  | h | Ayudante montador de aislamientos. | 0.1 | 21.78 | 2.18
|  |  |  | Subtotal mano de obra: |  | 4.5
3 |  |  | Costes directos complementarios
|  | % | Costes directos complementarios | 2 | 5.65 | 0.11
Coste de mantenimiento decenal: 0,58€ en los primeros 10 años. |  |  |  | Costes directos (1+2+3): |  | 5.76