## Hoja 1
NDM010 | m² |  | Drenaje de muro de hormigón en contacto con el terreno, por su cara exterior, con láminas nodulares.
Drenaje de muro de hormigón en contacto con el terreno, por su cara exterior, con lámina drenante de estructura nodular de polietileno de alta densidad (PEAD/HDPE), con nódulos de 7,5 mm de altura, resistencia a la compresión 150 kN/m² según UNE-EN ISO 604, capacidad de drenaje 5 l/(s·m) y masa nominal 0,5 kg/m². Colocación en obra: con solapes, con los nódulos contra el muro previamente impermeabilizado, con rosetas (2 ud/m²). Incluso perfil metálico para remate superior.
Código |  | Unidad |  | Descripción | Rendimiento | Precio unitario | Importe
1 |  |  |  | Materiales
mt14gdo010a |  | m² |  | Lámina drenante de estructura nodular de polietileno de alta densidad (PEAD/HDPE), con nódulos de 7,5 mm de altura, resistencia a la compresión 150 kN/m² según UNE-EN ISO 604, capacidad de drenaje 5 l/(s·m) y masa nominal 0,5 kg/m². | 1.1 | 2.09 | 2.3
mt15pao010a |  | Ud |  | Roseta, para fijación de lámina drenante. | 2 | 0.02 | 0.04
mt15pao020a |  | m |  | Perfil de remate. | 0.3 | 1.87 | 0.56
[5 empty] | Subtotal materiales: |  | 2.9
2 |  |  |  | Mano de obra
mo029 |  | h |  | Oficial 1ª aplicador de láminas impermeabilizantes. | 0.17 | 22.53 | 3.83
mo067 |  | h |  | Ayudante aplicador de láminas impermeabilizantes. | 0.17 | 21.78 | 3.7
[5 empty] | Subtotal mano de obra: |  | 7.53
3 |  |  |  | Costes directos complementarios
|  | % |  | Costes directos complementarios | 2 | 10.43 | 0.21
Coste de mantenimiento decenal: 0,53€ en los primeros 10 años. |  |  |  |  | Costes directos (1+2+3): |  | 10.64