## Hoja 1
NEI020 | Ud |  | Sellado estanco de paso de tubos con pieza prefabricada, en paramento de madera.
Sellado estanco con pieza para un máximo de nueve tubos de 15 a 30 mm de diámetro, de caucho sintético EPDM, de 14x14 cm, con cinta autoadhesiva, de geotextil no tejido de polipropileno, con adhesivo acrílico sin disolventes y película de separación de papel siliconado, de 6 cm de anchura, en paramento de madera.
Código |  | Unidad |  | Descripción | Rendimiento | Precio unitario | Importe
1 |  |  |  | Materiales
mt15sbi080a |  | Ud |  | Pieza para la resolución del paso de instalaciones, para un máximo de nueve tubos de 15 a 30 mm de diámetro, de caucho sintético EPDM, de 14x14 cm, para fijar con cinta autoadhesiva, rango de temperatura de trabajo de -40 a 150°C, para aplicar en interiores y exteriores. | 1 | 25.66 | 25.66
mt15sbi010a |  | m |  | Cinta autoadhesiva, de geotextil no tejido de polipropileno, con adhesivo acrílico sin disolventes y película de separación de papel siliconado, de 6 cm de anchura, rango de temperatura de trabajo de -40 a 90°C, para aplicar en interiores y exteriores, suministrada en rollos de 30 m de longitud. | 0.6 | 0.85 | 0.51
[5 empty] | Subtotal materiales: |  | 26.17
2 |  |  |  | Mano de obra
mo101 |  | h |  | Ayudante montador de aislamientos. | 0.015 | 21.78 | 0.33
[5 empty] | Subtotal mano de obra: |  | 0.33
3 |  |  |  | Costes directos complementarios
|  | % |  | Costes directos complementarios | 2 | 26.5 | 0.53
[5 empty] | Costes directos (1+2+3): |  | 27.03