## Hoja 1
NEI020 | Ud |  | Sellado estanco de paso de tubos con pieza prefabricada, en paramento de madera.
Sellado estanco con pieza autoadhesiva, para un tubo de 15 a 30 mm mm de diámetro, de EPDM, de 14,5x14,5 cm, impermeable, en paramento de madera.
Código |  | Unidad |  | Descripción | Rendimiento | Precio unitario | Importe
1 |  |  |  | Materiales
mt15sbi070a |  | Ud |  | Pieza para la resolución del paso de instalaciones autoadhesiva, impermeable, para un tubo de 15 a 30 mm mm de diámetro, de caucho sintético EPDM, de 14,5x14,5 cm, rango de temperatura de trabajo de -40 a 150°C, para aplicar en interiores y exteriores. | 1 | 3.55 | 3.55
[5 empty] | Subtotal materiales: |  | 3.55
2 |  |  |  | Mano de obra
mo101 |  | h |  | Ayudante montador de aislamientos. | 0.01 | 21.78 | 0.22
[5 empty] | Subtotal mano de obra: |  | 0.22
3 |  |  |  | Costes directos complementarios
|  | % |  | Costes directos complementarios | 2 | 3.77 | 0.08
[5 empty] | Costes directos (1+2+3): |  | 3.85