## Hoja 1
NEN045 | m² |  | Freno de vapor, por el interior de la cubierta inclinada.
Freno de vapor con estanqueidad al aire, de polipropileno, con armadura Ursa Seco Membrane "URSA IBÉRICA AISLANTES", de 0,025 mm de espesor y 150 g/m², de 25 m de espesor de aire equivalente frente a la difusión de vapor de agua, según UNE-EN 1931, (Euroclase E de reacción al fuego, según UNE-EN 13501-1). Colocación en obra: con solapes, por el interior de la cubierta inclinada con una pendiente media del faldón de hasta el 30%. Incluso cola Ursa Seco "URSA IBÉRICA AISLANTES" para el sellado de encuentros, cinta adhesiva de doble cara, Ursa Seco "URSA IBÉRICA AISLANTES", para fijación a la superficie soporte y cinta adhesiva, Ursa Seco "URSA IBÉRICA AISLANTES", para el sellado de láminas para el control del vapor.
Código |  | Unidad |  | Descripción | Rendimiento | Precio unitario | Importe
1 |  |  |  | Materiales
mt15urs020a |  | m² |  | Freno de vapor con estanqueidad al aire, de polipropileno, con armadura Ursa Seco Membrane "URSA IBÉRICA AISLANTES", de 0,025 mm de espesor y 150 g/m², de 25 m de espesor de aire equivalente frente a la difusión de vapor de agua, según UNE-EN 1931, (Euroclase E de reacción al fuego, según UNE-EN 13501-1). | 1.1 | 4.12 | 4.53
mt15urs030c |  | m |  | Cinta adhesiva de doble cara, Ursa Seco "URSA IBÉRICA AISLANTES", de 38 mm de anchura. | 1.02 | 0.87 | 0.89
mt15urs030f |  | m |  | Cinta adhesiva en tiras, Ursa Seco "URSA IBÉRICA AISLANTES", de 60 mm de anchura. | 1.02 | 1.24 | 1.26
mt15urs040a |  | Ud |  | Cartucho de 310 ml de cola Ursa Seco "URSA IBÉRICA AISLANTES"; para sellado de juntas. | 0.17 | 10.31 | 1.75
[5 empty] | Subtotal materiales: |  | 8.43
2 |  |  |  | Mano de obra
mo054 |  | h |  | Oficial 1ª montador de aislamientos. | 0.048 | 23.16 | 1.11
mo101 |  | h |  | Ayudante montador de aislamientos. | 0.024 | 21.78 | 0.52
[5 empty] | Subtotal mano de obra: |  | 1.63
3 |  |  |  | Costes directos complementarios
|  | % |  | Costes directos complementarios | 2 | 10.06 | 0.2
Coste de mantenimiento decenal: 2,25€ en los primeros 10 años. |  |  |  |  | Costes directos (1+2+3): |  | 10.26