## Hoja 1
NEQ010 | m² |  | Lámina altamente transpirable, por el exterior en fachada ventilada.
Lámina altamente transpirable, impermeable al agua de lluvia, de poliéster, de 0,2 mm de espesor y 270 g/m², 0,02 m de espesor de aire equivalente frente a la difusión de vapor de agua, según UNE-EN 1931, estanqueidad al agua clase W1 según UNE-EN 1928, Euroclase B-s1, d0 de reacción al fuego, según UNE-EN 13501-1. Colocación en obra: con solapes, por el exterior del cerramiento vertical, sobre el aislamiento de la fachada ventilada. Incluso y cinta autoadhesiva para sellado de juntas.
Código |  | Unidad |  | Descripción | Rendimiento | Precio unitario | Importe
1 |  |  |  | Materiales
mt15kbv050a |  | m² |  | Lámina altamente transpirable, impermeable al agua de lluvia, de poliéster, de 0,2 mm de espesor y 270 g/m², 0,02 m de espesor de aire equivalente frente a la difusión de vapor de agua, según UNE-EN 1931, estanqueidad al agua clase W1 según UNE-EN 1928, Euroclase B-s1, d0 de reacción al fuego, según UNE-EN 13501-1, con resistencia a los rayos UV, rango de temperatura de trabajo de -30 a 80°C. | 1.7 | 6.31 | 10.73
mt15kbv070a |  | m |  | Cinta autoadhesiva, con adhesivo acrílico sin disolventes y película de separación de papel siliconado, 0,02 m de espesor de aire equivalente frente a la difusión de vapor de agua, según UNE-EN 1931, con resistencia a los rayos UV, rango de temperatura de trabajo de 5 a 40°C. | 1.5 | 151.13 | 226.7
[5 empty] | Subtotal materiales: |  | 237.43
2 |  |  |  | Mano de obra
mo054 |  | h |  | Oficial 1ª montador de aislamientos. | 0.041 | 23.16 | 0.95
mo101 |  | h |  | Ayudante montador de aislamientos. | 0.02 | 21.78 | 0.44
[5 empty] | Subtotal mano de obra: |  | 1.39
3 |  |  |  | Costes directos complementarios
|  | % |  | Costes directos complementarios | 2 | 238.82 | 4.78
Coste de mantenimiento decenal: 54,20€ en los primeros 10 años. |  |  |  |  | Costes directos (1+2+3): |  | 243.6