## Hoja 1
NGI010 | m² | Capa separadora en cimentación: lámina de polietileno.
Capa separadora en cimentación: film de polietileno de 0,25 mm de espesor y 230 g/m² de masa superficial. Colocación en obra: con solapes, directamente sobre el terreno, sobre un encachado o sobre una superficie de hormigón.
Código |  |  | Unidad | Descripción | Rendimiento | Precio unitario | Importe
1 |  |  |  | Materiales
mt16png010e |  |  | m² | Film de polietileno de 0,25 mm de espesor y 230 g/m² de masa superficial. | 1.4 | 0.51 | 0.71
[5 empty] | Subtotal materiales: |  | 0.71
2 |  |  |  | Mano de obra
mo029 |  |  | h | Oficial 1ª aplicador de láminas impermeabilizantes. | 0.02 | 22.53 | 0.45
mo067 |  |  | h | Ayudante aplicador de láminas impermeabilizantes. | 0.04 | 21.78 | 0.87
[5 empty] | Subtotal mano de obra: |  | 1.32
3 |  |  |  | Costes directos complementarios
|  |  | % | Costes directos complementarios | 2 | 2.03 | 0.04
Coste de mantenimiento decenal: 0,10€ en los primeros 10 años. |  |  |  |  | Costes directos (1+2+3): |  | 2.07